## Sheet1
ADC rate

#define ADC1IDX_CONTROL_LEVER 0 // PC1 IN11 - CL reading
#define ADC1IDX_12VSUPPLYRAW 1 // PC2 IN12 - +12 Raw
#define ADC1IDX_5VSUPPLY 2 // PC4 IN14 - 5V #also CAN driver RS output:pushpull
#define ADC1IDX_SPARE 3 // PC5 IN15 - 5V ratiometric spare
#define ADC1IDX_INTERNALTEMP 4 // IN17 - Internal temperature sensor
#define ADC1IDX_INTERNALVREF 5 // IN18 - Internal voltage reference

				ADC clk (MHz)
				42
		Sample cycle	Total
Control lever	1	84	96	2.286
	2	84	96	2.286
	3	84	96	2.286
	4	84	96	2.286
	5	480	492	11.714
	6	480	492	11.714

			Total per scan	32.5714285714
			*16	521.1428571429
			Per sec	1918.8596491228